## 分部分项工程和单价措施项目清单与计价表
分部分项工程和单价措施项目清单与计价表
工程名称：广东以色列理工学院分布式光伏发电系统（光伏车棚）建设项目
序号 | 项目编码 | 项目名称 | 项目特征描述 | 计量单位 | 工程量 | 金额（元）
综合单价
车棚主体
1 |  | 车棚钢结构 | 1.钢柱、钢梁、檩条等钢架结构 2.螺丝等辅材 3.油漆灰色、防锈防腐蚀 | m2 | 120
2 |  | 光伏组件固定支架 | 热镀锌钢材 | m2 | 120
3 |  | 防水导轨 | 铝合金 | m2 | 120
4 |  | 车棚基础 | 基础开挖及预埋件制作 | 个 | 5
光伏系统
5 |  | 太阳能光伏组件 | 1.单晶硅光伏组件 2.功率410W 3.尺寸：2015*996*35mm | 片 | 60
6 |  | 并网逆变器 | 1.组串式逆变器 2.功率：25kW 3.防护等级：IP65 4.选用品牌:华为、阳光能源、古瑞瓦特或同级别品牌 | 台 | 1
7 |  | 数据采集器 | 1.传输方式：GPRS,WIFI等 2.防护等级：IP65 3.远程监控系统 | 套 | 1
8 |  | 并网计量箱 | 成套配电箱安装 悬挂式 1.光伏计量表;2.断路器63A/4P;3.刀闸63A/4P;4.浪涌保护器等 | 套 | 1
9 |  | 光伏直流线缆 | PV1-F 1*4mm2 | m | 50
10 |  | 光伏交流线缆 | ZRC-YJV-0.6/1kV-5*16mm2 | m | 150
11 |  | MT50 | 1.热镀锌钢管；2.埋地敷设；3.公称直径(mm以内)50 | m | 10
12 |  | 100*50镀锌线槽 | 1.金属线槽安装 宽+高(mm以内) 150 | m | 10
13 |  | 接地系统 | 接地极、接地母线等 | 套 | 1
14 |  | 路面拆除及修复 | 电缆敷设 | 项 | 1
小计
措施费
税金9%
合计